## Troškovnik
Investitor: | Pučko otvoreno učilište Rab, Bobotine 1/a, Rab
Građevina: | Ljetno kino Rab
Lokacija: | k.č. zgr 302, 3/2 k.o. Rab-Mundanije
OZ |  |  | Količine |  | Jedinična cijena (kn) | Ukupna cijena (kn)
Prilagodba Ljetnog kina/ Ljetne pozornice za pristup osobama s invaliditetom i teškoćama u razvoju
Troškovnik je izrađen na temelju glavnih projekata zajedničke oznake 174/17, 176/17 i prema željama investitora. OPĆENITO Izvođač radova dužan je, ali bez nadoplate: - prije početka radova provjeriti kote postojećeg stanja terena u odnosu na relativnu kotu (+/-0,00) kod svih ulaza i kod svih unutrašnjih ploča kao i za ulazne instalacije, - utvrditi kotu 0,00 i obilježiti je na gradilištu kao referentnu točku, - o eventualnim nejednakostima između projekta i stanja na gadilištu izvjestiti Investitora, Projektanta i Nadzornog inženjera te o istima zatražiti potrebna objašnjenja, -sve mjere u projektu provjeriti na gradilištu prije narudžbe materijala ili gotovih proizvoda, -provjeriti količine iz troškovnika kao i izraditi dokaznice izvedenih radova, odnosno izvedene količine prikazati u građevinskoj knjizi, -osigurati čuvanje gradilišta i svega što se na njemu nalazi, a potrebno je za izvođenje, -osigurati građevinu i gradilište od svih šteta nastalih zbog vremenskih nepogoda i svih mogućih drugih oštećenja za vijeme trajanja izvođenja jer svu eventualnu štetu na građevini, vozilima, susjednim građevinama, okolišu ili prolaznicima tijekom izvođenja radova, izvođač je dužan o svom trošku otkloniti i nadoknaditi u dogovorenom roku -tijekom izvođenja radova čistiti gradilište i građevinu te nakon izvedbe svih ugovorenih radova i prije primopredaje objekta isti očistiti i otpadni materijal odvesti na gradski deponij. Svaka stavka troškovnika, ako u njoj i nije posebno istaknuto, podrazumijeva čišćenje gradilišta, u cjelosti nabavu potrebnog materijala, dopremu materijala na gradilište, sve prijevoze i prijenose materijala unutar gradilišta, izradu i ugradnju kao i utovar viška materijala u prijevozno sredstvo i odvoz viška materijala na gradski deponij „Sorinj“ sa snošenjem svih pristojbi na deponiju.
MATERIJAL Materijalom se podrazumijeva sav potreban materijal koji je potrebno ugraditi da bi se ostvarila pojedina stavka iz troškovnika. U njegovu cijenu potrebno je uključiti i cijenu prijevoza bez obzira na vrstu prijevoznog sredstva, udaljenost, te potrebe utovara, istovara i prijenose do skladišta i do mjesta ugradbe, kao i cijenu skladištenja materijala i čuvanja do ugradbe. Ugrađivati samo materijale koji imaju odgovarajuće ateste (certifikate valjanosti) koje je izvođač dužan na kraju radova predati Investitoru. RAD Rad podrazumijeva sav potreban rad uključujući i prijenos ručni ili pomoću strojeva koji će se morati obaviti na gradilištu, a da bi se ostvarila pojedina stavka iz troškovnika. Rad obuhvaća i zaštitu gotovih elemenata konstrukcije, zidova, podova i ostalih dijelova građevine od štetnih utjecaja visokih i niskih temperatura. FAKTOR U jediničnu cijenu radne snage uračunat je faktor prema postojećim privremenim insturmentima, a na temelju Zakonskih propisa koji reguliraju tu tematiku. Uz to faktorom su obuhvaćeni i slijedeći radovi koji se neće zasebno platiti kao naknadni rad i to za: -cjelokupnu režiju gradilišta uključivo dizalice, mostove, sitnu mehanizaciju i ostalo, -najamne troškove posuđene mehanizacije koju izođač ne posjeduje, -sva ispitivanja materijala bilo na gradilištu bilo u labaratorijima, ishodovanje atesta, -kontejnere za smještaj radnika, ured gradilišta -izrada privremenog sanitarnig čvora za radnike i upravu gradilišta prema sanitarnim propisima, -uskladištenje materijala u barakama ili na platoima izvedenim za tu svrhu, -uređenje gradilišta po izvedenim radovima sa odvozom otpadnih materijala, demontažom baraka i platoa i odvozom kontejnera Sve navedeno vrijedi i za kooperante i radove predviđene ovim troškovnikom, bez obzira na vrstu.
JEDINIČNA MJERA Svi obračuni su po razvijenim površinama, ako to nije drukčije naglašeno u svakoj pojedinoj stavci. JEDINIČNA CIJENA U jediničnu cijenu uključena je nadoknada za sav rad i materijal potreban za izvođenje svake pojedine stavke. Jedinačna cijena uključuje i izvođenje svih pomoćnih i pripremnih radnji, kako i sve potrebne pomoćne utovare, pretovare i transporte, te odvoz viška materijala na gradsku deponiju sa snošenjem svih pristojbi na deponiji. Skelu sa zaštitnom mrežom oko kompletnog objekta (u skladu sa svim pravilima i propisima) izvođač radova se obavezuje izraditi prije početka svih radova i demontirati nakon završetka svih ugovorenih radova. Cijene ponuđene u troškovniku uključuju sve građevinske strojeve, radnike, kotrolu kvalitete materijala i rada (sve ateste), montažu, osiguranje, dobit, porez i davanje, te potrebne radnje, troškove organizacije i mjere koje nalaže Zakon o prostornom uređenju, Zakon o gradnji, Zakon o zaštiti na radu i Zakon o zaštiti od požara, zajedno sa svim rizicima, odgovornostima i obvezama navedenim ili nagovještenim ugovorom. Podrazumijeva se da je Izvođač detaljno ispitao gradilište i okoliš te se upoznao s glavnim prijektom prije nego je formirao i ponudio svaku jediničnu cijenu za pojedinu stavku iz troškovnika. KVALITETA IZVEDENIH RADOVA Izvođač radova odgovara za kvalitetu izvedenih radova i ugrađenih materijala. Svi radovi moraju biti izvedeni u skladu s propisima, tehničkim uvjetima i pravilima struke. Kvaliteta ugrađenih materijala utvrđuje se ispitivanjem od strane za to ovlaštene institucije koja će po kontroli istog izdati atest. Po zavšetku radova kvalitetu izvedenih radova treba ustanoviti i zapisnikom evidentirati. Ukoliko se ustanovi da su pojedini radovi izvedeni nekvalitetno, Izvođač je dužan iste ponovno izvesti u traženoj kvaliteti ili naručiti kod drugoga Izvođača, a sve u roku i na svoj trošak.
ATESTI ZA IZVEDENE RADOVE (DOKAZI VALJANOSTI) Izvođač je dužan posjedovati ili ishodovati sve zakonom i troškovnikom predviđene astete za sve ugrađene materijale i izvedene radove, a u svemu prema Zakonu o gradnji, Zakonu o zaštiti od požara, Zakonu o zaštiti na radu. Izvođač je dužan sve ateste dostavljati Investitoru tijekom izvođenja. OBRAČUN IZVEDENIH RADOVA Obračun izvedenih radova vrši se preko pregledane i ovjerene građevinske knjige, prema stvarno izvršenim količinama i razvijenim površinama, ukoliko ugovorom o izvođenju radova nije drugačije ugovoreno. U troškovniku je opisan način izvođena pojedinih radova. Izvođenje onih radova koji nisu posebno opisani u troškovniku i u općim uvjetima treba vršiti u skladu s važećim normama i standardima, i već uobičajenim pravilima u građenju . Za sve tako izvedene radove Izvođač nema pravo na dodatnu naplatu ili promjenu jedinične cijene već dane u ponudi, osim ako to nije specificirano u posebnoj ponudi za predmetne radove koja je ovjerena od strane Investitora ili od Nadzornog inženjera. U slučaju da Izvođač neke radove izvede materijalom kvalitetnijim od predviđenog, a da za to nije prethodno ishodio pismeno odobrenje Investitora, nema pravo na nadoknadu za povećanje troškova izvedbe. U slučaju da Izvođač radova izvede neke radove čija kvaliteta nije u skladu s predviđenom kvalitetom i opisom, dužan je o svom trošku izvedeni dio srušiti i ukloniti, te ponovno ga izvesti u skladu s projektnom dokumentacijom. U slučaju nekih nejasnoća glede obračuna primijeniti će se odredbe građevinskih normi i ostalih službenih tehničkih normativa i propisa.
01 | RUŠENJA |  |  |  |  | 0
| Odvoz | U cijeni svih rušenja, uklanjanja i demontaža je uključen utovar i odvoz viška i otpadnog materijala na gradsku deponiju Sorinj, te uključuje sve pristojbe.
01.001 | Uklanjanje betonske podloge na pozornici | Uklanjanje betonske podloge na pozornici Predpostavlja se da je debljina podloge 10 cm. Obračun količina: -postojeće stanje u m3 | 13.5 | m3 |  | 0
01.002 | Rušenje pregradnih zidova u WC-u | Rušenje pregradnih zidova u WC-u Ruše se zidovi zajedno sa pločicama Obračun količina: -postojeće stanje u m3 | 5.54 | m3 |  | 0
01.003 | Demontaža kompletne sanitarije u WC-u | Demontaža kompletne sanitarije u WC-u. Sanitarija se sastoji od: - 4 wc školjke - 4 vodokotlića - 2 umivaonika | 1 | pš |  | 0
01.004 | Demontaža drvenih vrata zajedno sa štokom u WC-u. | Demontaža drvenih vrata zajedno sa dovratnikom u WC-u. | 6 | kom |  | 0
01.005 | Rušenje kameno-betonskog bloka ispred pozornice | Rušenje kameno-betonskog bloka ispred pozornice Dio koji se ruši je dimenzija 1,5 x 0,8 x 1,6 m. Potrebno je sačuvati i deponirati kamen u krugu gradilišta. Obračun količina: -postojeće stanje u m3 | 2.12 | m3 |  | 0
01.006 | Štemanje zidnih keramičkih pločica u WC-u. | Štemanje zidnih keramičkih pločica u WC-u. Štemaju sa samo na zidovima koji se ne ruše. Obračun količina: -postojeće stanje u m2 | 22.68 | m2 |  | 0
01.007 | Štemanje i rušenje podova u WC-u | Štemanje i rušenje podova u WC-u. Pretpostavlja se da su u podu sljedeći slojevi: - keramičke pločice u ljepilu 2,0 cm - hidroizolacija - ar. cem. estrih 5,0 cm - betonska podloga 10,0 cm Obračun količina: -postojeće stanje u m3 | 3.87 | m3 |  | 0
02 | BETONSKI RADOVI |  |  |  |  | 0
02.001 | Izvedba podne betonske ploče debljine 12 cm u WC-u | Izvedba podne betonske ploče debljine 12 cm u WC-u Izvedba betonom C20/25 s aditivom za vodonepropusnost. Izvesti prema uputama proizvođača aditiva. Način obračuna: - stvarne količine po ivicama betona | 2.79 | m3 |  | 0
02.002 | Izvedba podne betonske podloge debljine 10 cm na pozornici | Izvedba podne betonske podloge debljine 10 cm na pozornici. Izvedba betonom C20/25 s aditivom za vodonepropusnost. Izvesti prema uputama proizvođača aditiva. Završna površina betona mora biti fino zaglađena, a eventualne neravnine potrebno je grubo pobrusiti. Podlogu armirati armaturnom mrežom Q188. U cijenu stavke je uračunata eventualna bočna oplata. Način obračuna: - stvarne količine po ivicama betona | 13.5 | m3 |  | 0
03 | ARMIRAČKI RADOVI |  |  |  |  | 0
| Količine su približne. | Količina armature je dobivena pojednostavljenim proračunom. Za izračun količina potrebno je izraditi izvedbeni projekt armature. Obračun armature prilikom izvođenja izvršiti na osnovu dokaznice mjera.
03.001 | ARMATURA (3,0 %) | ARMATURA (3,0 %) Izvedba komplet. Dobava, sječenje, savijanje, vezivanje i postava armature B500B. | 1200 | kg |  | 0
04 | ZIDARSKI RADOVI |  |  |  |  | 0
| Način obračuna | Način obračuna za sve vrste žbukanja: 1. stolarski otvor na zidu do 3m2 se ne odbijaju, ali je uključena obrada čela zida; 2. kod stolarskih otvora većih od 3m2 odbija se površina iznad 3m2. 3. ostalo se obračunava po razvijenim površinama.
04.001 | Zidanje zidova pregradnom opekom d= 10 cm | Zidanje zidova pregradnom opekom d= 10 cm produžnim cem. mortom U cijenu je uključen sav rad i materijal te potrebna laka skela. Način obračuna: - stvarne količine | 8.5 | m2 |  | 0
04.002 | Unutarnje klasično žbukanje vert.površina | Unutarnje klasično žbukanje vert.površina žbukama u tri sloja: cem. špric, produžna gruba žbuka i produžna fina žbuka | 55.141 | m2 |  | 0
04.003 | Vanjsko klasično žbukanje vert.površina | Vanjsko klasično žbukanje vert.površina žbukama u dva sloja: produžna gruba žbuka i produžna fina žbuka | 14.092 | m2 |  | 0
04.004 | Izvedba arm. cem. estriha debljine 5 cm u unutarnjim prostorijama | Izvedba arm. cem. estriha debljine 5 cm u unutarnjim prostorijama omjera 3:1. Estrih dilatirati dilatacijskom trakom, armirati PE vlaknima i arm. mrežom Q-131. | 14 | m2 |  | 0
04.005 | Sanacija prednjih kamenih zidova sanitarnog čvora. | Sanacija prednjih kamenih zidova sanitarnog čvora. Zid je visine do 2,6 m. Potrebno je otući dotrajale fuge, podlogu dobro očistiti i odprašiti te izvesti nove fuge. Način izvedbe zida i fuga u skladu s konzervatorskim uvjetima koje investitor treba dostaviti. | 25.058 | m2 |  | 0
04.006 | Sanacija prednjeg kamenog zida pozornice. | Sanacija prednjeg kamenog zida pozornice. Zid je visine do 1,6 m. Potrebno je otući dotrajale fuge, podlogu dobro očistiti i odprašiti te izvesti nove fuge. Način izvedbe zida i fuga u skladu s konzervatorskim uvjetima koje investitor treba dostaviti. | 20 | m2 |  | 0
05 | IZOLATERSKI RADOVI |  |  |  |  | 0
05.001 | Izvedba bitumenskog temeljnog premaza za hidroizolaciju. | Izvedba bitumenskog temeljnog premaza za hidroizolaciju. Izvodi se na betonskoj podlozi wc-a. Izvesti prema uputama proizvođača. Preklopi se ne obračunavaju. Obračun po m2 površine na koju se ugrađuje. | 20 | m2 |  | 0
05.002 | Izvedba dvostrukog sloja bitumenske ljepenke na betonskoj podlozi. | Izvedba dvostrukog sloja bitumenske ljepenke na betonskoj podlozi. Izvesti prema uputama proizvođača. Preklopi se ne obračunavaju. Obračun po m2 površine na koju se ugrađuje. | 46 | m2 |  | 0
05.003 | Izvedba vertikalne hidroizolacije zidova | Izvedba vertikalne hidroizolacije zidova vodonepropusnim mortom za zaštitu betonskih struktura od prodora vode, otporan na pozitivni i negativni pritisak vode. Izvodi se u unutarnjim prostorijama na novoožbukanim zidovima Izvodi se prema uputama proizvođača. U cijenu je uključena priprema podloge. Obračun po m2 obrađene površine. | 55.14 | m2 |  | 0
05.004 | Postavljanje ekspandiranog polistirena (EPS 150) debljine 5 cm | Postavljanje ekspandiranog polistirena (EPS 150) debljine 5 cm u plivajuće podove objekata. Obračun po m2 obrađene površine. | 14 | m2 |  | 0
05.005 | Izvedba PE folije u podovima unutarnjih prostorija | Izvedba PE folije u podovima prizemlja Sve preklope i spojeve folije treba zabrtviti preporučenim brtvenim trakama. Izvesti prema uputama proizvođača. Preklopi se ne obračunavaju. Obračun po m2 obrađene površine. | 14 | m2 |  | 0
05.006 | Izvedba horizontalne i vertikalne hidroizolacije u toaletima | Izvedba horizontalne hidroizolacije u toaletima Izvodi se na cementnom estrihu u unutarnjem prostoru, prema uputama proizvođača hidroizolacije U cijenu je uključena hidroizolacijska traka za perimetarska brtvljenja (spojeva, prodora) u mokrim prostorijama. Obračun po m2 obrađene površine. | 14 | m2 |  | 0
06 | GIPS - KARTONSKI RADOVI |  |  |  |  | 0
06.001 | Izrada ravnog spuštenog stropa u unutarnjim vlažnim prostorima | Izrada ravnog spuštenog stropa u unutarnjim vlažnim prostorima od zelenih gips-kartonskih ploča otpornih na vlagu, bez spuštanja, pocinčana podkonstrukcija se montira direktno na drvene rogove. Priprema do ličenja. U cijenu stavke uključena ugradnja staklene vune debljine10,0 cm i PE folije. Sve spojeve, prodore i slično polijepiti atestiranom trakom, spojeve strop - zid fugirati akrilnim kitom. U cijenu su uključeni komplet rad i materijal. | 14 | m2 |  | 0
07 | KERAMIČARSKI RADOVI I OBLAGANJA |  |  |  |  | 0
| Način obračuna | Obračun se vrši po razvijenim površinama. U cijenu stavke je uključeno je ljepljenje fleksibilnim ljepilom, silikoniranje i fugiranje pločica/klupčica normalnom fugom po izboru investitora.
07.001 | Polaganje podnih keramičkih pločica u unut. prostorima. | Polaganje podnih keramičkih pločica u unut. prostorima. Debljina fuge d=2mm. Keramika je po izboru investitora s uračunatom cijenom 300kn/m2 fco gradilište (bez PDV-a). Razlika u cijeni keramike će se obračunati u situaciji. | 14 | m2 |  | 0
07.002 | Polaganje podnih keramičkih pločica ispred sanitarnog čvora. | Polaganje podnih keramičkih pločica ispred sanitarnog čvora. Debljina fuge d=2mm. Keramika je po izboru investitora s uračunatom cijenom 300kn/m2 fco gradilište (bez PDV-a). Razlika u cijeni keramike će se obračunati u situaciji. | 6 | m2 |  | 0
07.003 | Postavljanje zidnih keramičkih pločica u unut. prostorima | Postavljanje zidnih keramičkih pločica u unut. prostorima fleksibilnim ljepilom. Debljina fuge d=2mm. Spoj horiz. i vert. keramike te kuteve na spoju zidne keramike obraditi silikoniranjem atestnim silikonima u boji fuge. U cijenu stavke je uključeno fugiranje pločica normalnom fugom po izboru investitora i silikoniranje spoja. Keramika je po izboru investitora s uračunatom cijenom 300kn/m2 fco gradilište (bez PDV-a). Razlika u cijeni keramike će se obračunati u situaciji. | 46.2 | m2 |  | 0
07.004 | Izrada sokla keramičkim pločicama ispred sanitarnog čvora. | Izrada sokla keramičkim pločicama ispred sanitarnog čvora. Visina sokla je 10 cm. Vrh sokla je tvornička završna obrada. Spoj horiz. i vert. keramike te kuteve na spoju zidne keramike obraditi silikoniranjem atestnim silikonima u boji fuge. U cijenu stavke je uključeno fugiranje pločica normalnom fugom po izboru investitora i silikoniranje spoja. Keramika je po izboru investitora s uračunatom cijenom 300kn/m2 fco gradilište (bez PDV-a). Razlika u cijeni keramike će se obračunati u situaciji. | 5.9 | m' |  | 0
08 | LIMARSKI RADOVI |  |  |  |  | 0
08.001 | Izrada i montaža visećih žljebova i vertikala | Izrada i montaža visećih žljebova i vertikala dimenzija fi 16 cm s ispustom u teren. Žljeb je od plastificiranog aluminija. U stavku je uključen cijeli sistem odvodnje. Komplet sa svim limarskim falcevima i preklopima, s materijalom za brtvljenje i učvršćivanje. Boja po izboru investitora. | 8 | m |  | 0
08.002 | Izvedba kuka za žljebove | Izvedba kuka za žljebove od plastificiranog aluminija. Kuke se pričvršćuju na sve drvene rogove. Boja po izboru investitora. | 7 | kom |  | 0
09 | SOBOSLIKARSKO-LIČILAČKI RADOVI |  |  |  |  | 0
Način obračuna
| Način obračuna | Način obračuna: 1. stolarski otvor na zidu do 3m2 se ne odbijaju, ali je uključena obrada čela zida; 2. kod stolarskih otvora većih od 3m2 odbija se površina iznad 3m2. 3. ostalo se obračunava po razvijenim površinama.
09.001 | Ličenje unutarnjih vertikalnih površina disperzivnom bijelom bojom, | Ličenje unutarnjih vertikalnih površina disperzivnom bijelom bojom, uključujući gletanje, impregniranje sa svim potrebnim predradnjama. Predviditi broj premaza da se dobiju savršeno jednolike površine. Podloga za ličenje su novo ožbukani zidovi. | 8.2 | m2 |  | 0
09.002 | Ličenje unutarnjih vertikalnih površina disperzivnom bijelom bojom, | Ličenje unutarnjih vertikalnih površina disperzivnom bijelom bojom, uključujući gletanje, impregniranje sa svim potrebnim predradnjama. Predviditi broj premaza da se dobiju savršeno jednolike površine. Podloga za ličenje su nove gips-kartonske ploče | 14 | m2 |  | 0
10 | STOLARIJA |  |  |  |  | 0
10.001 |  | Dobava i postavljanje drvenih ulaznih vrata s dovratnikom u WC-u dimenzija 1000/1900 mm. Vrata su od punog drveta - jelovine. | 1 | kom |  | 0
11 | VODOVOD |  |  |  |  | 0
11.001 |  | Demontaža postojećeg cjevovoda u postojećem sanitarnom čvoru. | 1 | pš |  | 0
11.002 |  | Izrada horizontalnih i vertikalnih usjeka u zidovima i podovima na mjestu polaganja instalacija vodovoda. U stavku je uključena izrada usjeka, odvoz razbijenog materijala na deponiju sa grubim planiranjem te zatvaranje usjeka nakon polaganja instalacije i grubo žbukanje do nivoa okolne žbuke, uključivo s rabic mrežicom. Stavkom je obuhvaćena skela, transport, ostali pribor i materijal potreban za završetak radova. Obračun po m1 usjeka.
|  | 10x5 cm | 15 | m |  | 0
11.003 |  | Izrada prodora kroz ploče i konstruktivne zidove na mjestu prolaza instalacija vodovoda. U stavku je uključena izrada prodora, odvoz razbijenog materijala na deponiju koju odredi investitor sa grubim planiranjem te zatvaranje ostatka prodora nakon polaganja instalacije vodovoda cementnim mortom. Obračun po prodoru.
|  | f 50 mm | 4 | kom |  | 0
11.004 |  | Dobava i montiranje PPR (polipropilenskih) tlačnih cijevi i odgovarajućih fitinga. Cijevi za vertikale, unutar sanitarnih čvorova zaštititi pomoću izolacije ISOFOM. Cijevi se polažu u sloj toplinske izolacije i zid. Obračun po m montirane cijevi prema profilu s izolacijom. Po završenoj montaži vodove treba ispitati na tlak od 15 bara u prisustvu nadzornog inženjera. U cijenu stavke uključena tlačna proba prema važećim tehničkim propisima.
|  | DN20 mm | 25 | m |  | 0
11.005 |  | Tlačna proba prema važećim tehničkim propisima pod pritiskom od 15 bara u trajanju 12 sat. Obračun po m isprobanog cjevovoda. | 25 | m |  | 0
11.006 |  | Izrada zasunskog okna svijetlih dimenzija cca 60 x 60 cm i svijetle dubine cca 60 cm. Okno se betonira na izravnavajućem sloju podložnog betona C8/10 debljine 5 cm, betonom C25/30 sa dodatkom aditiva za postizanje vodonepropusnosti. Debljina dna i stjenki iznosi 20 cm, a pokrovne ploče 20cm. Unutrašnje stjenke i dno okna zaribati će se cementnim mortom s dodatkom aditiva za postizanje vodonepropusnosti, omjera smjese 1:1. Otvor okna je pokriven sa tipskim lijevano-željeznim poklopcem dimenzija 60x60 cm za opterećenje A15. Uračunat sav potreban materijal i transport za izvedbu okna. Obračun po kompletu izvedenog okna. | 1 | kom |  | 0
12 | KANALIZACIJA |  |  |  |  | 0
12.001 |  | Izrada iskopa za temeljni razvod kanalizacije u objektu sa zatvaranjem istih nakon polaganja instalacija kanalizacije. U stavku je uključeno razbijanje postoječe betonske podne ploče, izrada iskopa, odvoz razbijenog materijala na deponiju sa grubim planiranjem te zatvaranje usjeka nakon polaganja instalacije. Stavkom je obuhvaćen transport, ostali pribor i materijal potreban za završetak radova. Obračun po m.
|  | iskop širine cca 30cm, dubine cca 30 cm | 20 | m |  | 0
12.002 |  | Nabava, transport i ugradba, plastičnih, troslojnih kanalizacijski cijevi i spojnih elemenata iz samogasivog PP sukladno normi DIN 4102, B2 (kao WAVIN - ED ). PP je otporan na sve kemijske agense. Sustav cijev/brtva mora izdržati radnu temeperaturu od 95°C te udarnu od 110°C prilkom procesa odčepljivanja/čišćenja kanalizacijskog sustava te mora imati visoku otpornost na vanjske utjecaje prema normi EN 1451. Cijevi koristimo za vertikale odzrake i odvodnju kondenzata. Uračunati svi fazonski komadi, transport i materijal potreban za montažu i učvršćenje. Obračun po m´ cijevi obračunati obujmice i sav ostali materijal za pričvršćenja, vješanje cijevnog sustava .
|  | DN50 | 5 | m |  | 0
|  | DN75 | 4 | m |  | 0
|  | DN110 | 10 | m |  | 0
12.003 |  | Ispitivanje montiranog cjevovoda unutarnje kanalizacije na vodonepropusnost. Ispitni tlak i vrijeme ispitivanja definirani su DIN-om 4033. O ispitivanju se mora voditi zapisnik koji potpisuju izvođač i nadzorni inženjer. Obračun po m ispitanog cjevovoda. | 15 | m |  | 0
13 | SANITARNA OPREMA I UREĐAJI |  |  |  |  | 0
13.001 |  | Dobava, prijenos i montaža kompletnog umivaonika u zajedničkim sanitarijama, koji se sastoji od:
-keramičkog umivaonika KOLO ili jednako vrijedno 60x46cm s poniklanim samočistećim sifonom s ispustom d32 mm
-montažnog instalacijskog elementa za umivaonik visine ugradnje 112 cm. Instalacijski element samonosiv za ugradnju u suhomontažnu zidnu ili predzidnu konstrukciju obloženu gipskartonskim pločama, komplet s odvodnim koljenom d50 mm i sifonskom brtvom 44/32 mm, pločom s armaturnim priključcima ½" s uključenom zvučnom izolacijom, vijcima za učvršćenje keramike i svim potrebnim pričvrsnim priborom i spojnim materijalom;
Sve kao Geberit Duofix ili jednako vrijedno
stojeće armature za umivaonik, s prethodno podesivim mehaničkim miješanjem TV+HV, perlatorom s ograničenjem protoka vode, dva gibljiva crijeva R⅜" za priključak vode sa sitima protiv nečistoća i nepovratnim ventilima. Sve kao Geberit Hy Tronic60 ili jednako vrijedno.
- 2 kutna ventila DN15 spojenim na dovod vode;
|  | Obračun po kompletu. | 2 | kompl |  | 0
13.002 |  | Dobava, prijenos i montaža kompletnog umivaonika za osobe smanjene pokretljivosti prema NN151/2005, koji se sastoji od:
keramičkog umivaonika širine 65cm (KERAMAG ili KOLO ili jednako vrijedno) posebne konstrukcije namijenjenog osobama u kolicima sa sifonom skrivenim u zidu
montažnog instalacijskog elementa za bolnički umivaonik visine ugradnje 112 cm. Instalacijski element samonosiv za ugradnju u suhomontažnu zidnu ili predzidnu konstrukciju obloženu gipskartonskim pločama, komplet s odvodnim koljenom d50 mm i ugradbenim sifonom, pločom s armaturnim priključcima ½" s uključenom zvučnom izolacijom, vijcima za učvršćenje keramike i svim potrebnim pričvrsnim priborom i spojnim materijalom;
Sve kao Geberit Duofix ili jednako vrijedno.
stojeće armature za umivaonik, protuvandalska izvedba s prethodno podesivim mehaničkim miješanjem TV+HV, perlatorom s ograničenjem protoka vode, dva gibljiva crijeva R⅜" za priključak vode sa sitima protiv nečistoća i nepovratnim ventilima. Sve kao Geberit Hy Tronic60 ili jednako vrijedno.
- 2 kutna ventila DN15 spojenim na dovod vode;
|  | Obračun po kompletu. | 1 | kompl |  | 0
13.003 |  | Dobava, prijenos i montaža kompletnog WC-a, koji se sastoji od:
-konzolne keramičke WC školjke bez ruba "Rimfree" (KERAMAG ili KOLO ili jednako vrijedno)
Uključivo daska s poklopcem bijele boje od Duroplasta, sa "soft close" tehnologijom.
montažnog instalacijskog elementa za WC školjku visine ugradnje 112 cm s niskošumnim ugradbenim vodokotlićem za 6/3l ispiranje, izrađenim prema HRN EN 14055:2011 . Instalacijski element je samonosiv za ugradnju u suhomontažnu zidnu ili predzidnu konstrukciju obloženu gipskartonskim pločama, komplet s integriranim kutnim ventilom priključka vode ½", niskošumnim uljevnim ventilom, odvodnim koljenom d90/110 mm sa zvučno izoliranom ubujmicom, spojnim komadom za WC školjku s brtvenim manžetama i setom zvučne izolacije, vijcima za učvršćenje keramike i svim potrebnim priborom za ugradnju prema uputama proizvođača: Sve kao Geberit Duofix ili jednako vrijedno i odgovarajuća metalna tipka s dodatnim fiksiranjem.
-zidnog nosača od inoxa s WC četkom
držača toalet papira od inoxa
|  | Obračun po kompletu. | 2 | kompl |  | 0
13.004 |  | Dobava, prijenos i montaža kompletnog WC-a za osobe smanjene pokretljivosti prema NN151/2005, koji se sastoji od:
konzolne keramičke WC školjke bez ruba "Rimfree" (KERAMAG ili KOLO ili jednako vrijedno), dužine 70cm
uključivo plastična daska od Duroplasta bez poklopca.
montažnog instalacijskog elementa za WC školjku visine ugradnje 112 cm s niskošumnim ugradbenim vodokotlićem za 6/3l ispiranje,izrađenim prema HRN EN 14055:2011 . Instalacijski element je samonosiv za ugradnju u suhomontažnu zidnu ili predzidnu konstrukciju obloženu gipskartonskim pločama, komplet s integriranim kutnim ventilom priključka vode ½", niskošumnim uljevnim ventilom, odvodnim koljenom d90/110 mm sa zvučno izoliranom ubujmicom, spojnim komadom za WC školjku s brtvenim manžetama i setom zvučne izolacije, vijcima za učvršćenje keramike i svim potrebnim priborom za ugradnju prema uputama proizvođača. Element sadrži oslonce za montažu rukohvata s obje strane. Sve kao Geberit Duofix ili jednako vrijedno i odgovarajuća tipka sa senzorom
rukohvata obostrano (jedan fiksni, drugi podizni)
zidnog nosača od inoxa s WC četkom
držača toalet papira od inoxa
|  | Obračun po kompletu. | 1 | kompl |  | 0
13.005 |  | Dobava i montaža električnih bojler, kapaciteta 5 litara s
s termoregulatorom, smješten ispod umivaonika,
povezan s vodovodnom i električnom
|  | instalacijom i isproban. | 3 | kom |  | 0
13.006 |  | Dobava i montaža sanitarnih pregrada od PVC-a, zajedno s vratima, prema nacrtnoj dokumentaciji. Obračun po kompletu.
|  |  | 1 | kom |  | 0

## Rekapitulacija
REKAPITULACIJA
|  | Ukupno | PDV | Sveukupno
1. | Rušenja | 0 | 25% | 0
2. | Betonski radovi | 0 | 25% | 0
3. | Armirački radovi | 0 | 25% | 0
4. | Zidarski radovi | 0 | 25% | 0
5. | Izolaterski radovi | 0 | 25% | 0
6. | Gips-kartonski radovi | 0 | 25% | 0
7. | Keramičarski radovi i oblaganja | 0 | 25% | 0
8. | Limarski radovi | 0 | 25% | 0
9. | Soboslikarsko-ličilački radovi | 0 | 25% | 0
10. | Stolarija | 0 | 25% | 0
11. | Vodovod | 0 | 25% | 0
12. | Kanalizacija | 0 | 25% | 0
13. | Sanitarna oprema | 0 | 25% | 0
|  | 0 |  | 0